## Rekapitulace
REKAPITULACE NÁKLADŮ v Kč
| Akce |  | STAVEBNÍ ÚPRAVY ŠKOLY V SAZOVICÍCH
| Projekt |  | SO 301 - KANALIZACE
| Investor |  | Obec Sazovice
A. č.
Věta | Název | Název - kopie | Hodnota A | Hodnota B | Hodnota A - výpočet | Hodnota B - výpočet | Desetinná místa | Format
101 | Základní náklady | Základní náklady | [5 empty] | 000000¦e0fee0¦T¦1
1 | Dodávka a montáž | Dodávka a montáž | 157794.24 |  | <1-13:ASUM> + <1-13:BSUM> |  | 0
2 | Zemní práce | Zemní práce | 116942.785 |  | <14:ASUM> + <14:BSUM> |  | 0
3 | Hodinové zůčtovací sazby | Hodinové zůčtovací sazby | 19000 |  | <15:ASUM> + <15:BSUM> |  | 0
4 | Demontáže | Demontáže | 0 |  | <16:ASUM> + <16:BSUM> |  | 0
10 | Základní náklady celkem | Základní náklady celkem |  | 293737.025 |  | [1A] + [2A] + [3A] + [4A] | 0 | 000000¦e0fee0¦T¦1
0
102 | Vedlejší náklady | Vedlejší náklady | [5 empty] | 000000¦e0fee0¦T¦1
20 | GZS 0,00% ze základních nákladů celkem | GZS {27}% ze základních nákladů celkem |  | 0 |  | [10B] * {27} / 100 | 0
21 | Provozní vlivy 0,00% ze zákl. nákl.celkem | Provozní vlivy {28}% ze zákl. nákl.celkem |  | 0 |  | [10B] * {28} / 100 | 0
22 | Vedlejší náklady celkem | Vedlejší náklady celkem |  | 0 |  | [20B] + [21B] | 0 | 000000¦e0fee0¦T¦1
30 | Kompletační činnost | Kompletační činnost |  | 0 |  | {29} * {32} * ([10B] * {31})^{30} | 0
0
50 | Náklady celkem | Náklady celkem |  | 293737.025 |  | [10B] + [22B] + [30B] | 0 | 000000¦bfebff¦T¦2
40 | Základ a hodnota DPH 21% | Základ a hodnota DPH {100}% | 293737.025 | 61684.7752 | <1-16:([ASUM]+{P12={100}}*0)> + <1-16:([BSUM]+{P13={100}}*0)> + [22B] + [30B] | [40A] * {100} / 100 | 0
41 | Základ a hodnota DPH 5% | Základ a hodnota DPH {101}% | 0 | 0 | <1-16:([ASUM]+{P12={101}}*0)> + <1-16:([BSUM]+{P13={101}}*0)> | [41A] * {101} / 100 | 0
51 | Náklady celkem s DPH | Náklady celkem s DPH |  | 355421.8002 |  | [50B] + [40B] + [41B] | 0 | 000000¦bfebff¦T¦2
0
60 | Roční nárůst cen 0,00% | Roční nárůst cen {33}% |  | 0 |  | [50B] * {33} / 100 | 0
61 | Roční nárůst cen 0,00% | Roční nárůst cen {34}% |  | 0 |  | [50B] * {34} / 100 | 0 | /
200 | Součty odstavců | Součty odstavců¦Cena¦Hmotnost [kg] |  |  | SECTIONS(1;2;3)<#%SECTION%:ASUM> + <#%SECTION%:BSUM> | <#%SECTION%:HSUM> | 0 | 000000¦e0fee0¦T¦1
200 | 1 - Zemní práce | 1 - Zemní práce | 116942.785 | 30.9 | <#1:ASUM> + <#1:BSUM> | <#1:HSUM> | 0
200 | 827 - Kanalizace | 827 - Přípojka vody | 157794.24 | 4.031 | <#13:ASUM> + <#13:BSUM> | <#13:HSUM> | 0
200 | 789 - HZS | 789 - HZS | 19000 | 0 | <#2:ASUM> + <#2:BSUM> | <#2:HSUM> | 0
0
300 |  |  | 293737.025 | 34.931 | PRODUCERS() |  |  | 000000¦e0fee0¦T¦1
300
300
300
300 | Vypracoval | ing. Trčka
0 | Kontroloval
0 | Datum | 26.9.2005 | 2/2021
Zpracovatel
| CÚ | 2005 | 2020
| Poznámka | Uvedené ceny nezahrnují daň z přidané hodnoty | Uvedené ceny nezahrnují DPH

## Rozpočet
Zařazení | Vzorec | Hodnoty | Věta | Pozice | Název | Mj | Počet | Materiál | Materiál celkem | DM | Montáž | Montáž celkem | Cena | Cena celkem | Hmotnost | Hmotnost celkem | Poznámka 1 | Poznámka 2 | Poznámka 3 | Format
14-A-1 |  |  |  | 1 | 1 - Zemní práce
přípojka "S" - délka 31,5 m x f hl 2 m x š 0,8 m = 50,40 m3
kanalizace "S1" - délka 11,5 m x f hl 1,4 m x š 0,8 m = 12,88 m3
kanalizace "D" - délka 20 m x f hl 1,3 m x š 0,8 m = 20,88 m3
napojení "PD1-PS1" - délka 6 m x f hl 1 m x š 0,6 m = 3,60 m3
Akumulační nádrž - f 1,8 m x hl. 2,2 m3 = 5,59 m3
Lapol tuku - f2,5x2,15m = 10,55 m3
|  |  |  | 5 | HLOUBENÍ RÝH ŠÍŘKY DO 200 cm
|  | P12=19¦P13=19 |  | 6 | v hor. 3 do 100 m3 | m3 | 103.9 | 0 | 0 |  | 289.5 | 972.72 | 447.9 | 46536.81 | 0 | 0
|  |  |  | 7 | PŘÍPLATEK ZA LEPIVOST
|  | P12=19¦P13=19 |  | 8 | hloubení rýh 200 cm v hor. 3 | m3 | 103.9 | 0 | 0 |  | 17.4 | 58.46 | 29.2 | 3033.88 | 0 | 0
|  |  |  | 9 | SVISLÉ PŘEMÍSTĚNÍ VÝKOPKU
|  | P12=19¦P13=19 |  | 10 | z hor. 1-4 do 2,5 m | m3 | 103.9 | 0 | 0 |  | 57.5 | 193.2 | 77.6 | 8062.64 | 0 | 0
PAŽENÍ A ROZEPŘENÍ STĚN VÝKOPU
[5 empty] | pažící boxy hl. do 2,5 m | m2 | 78.75 | 0 | 0 |  | 57.5 | 193.2 | 219 | 17246.25 | 0 | 0
ODSTRANĚNÍ PAŽENÍ STĚN RÝH
[5 empty] | pažící boxy hl. do 2,5 m | m2 | 78.75 | 0 | 0 |  | 57.5 | 193.2 | 70.8 | 5575.5 | 0 | 0
|  |  |  | 11 | VODOROVNÉ PŘEMÍSTĚNÍ VÝKOPKU
|  | P12=19¦P13=19 |  | 12 | z hor. 1-4 do 50 m | m3 | 78.75 | 0 | 0 |  | 29.8 | 95.36 | 45.7 | 3598.875 | 0 | 0
|  |  |  | 13 | VODOROVNÉ PŘEMÍSTĚNÍ VÝKOPKU
|  | P12=19¦P13=19 |  | 14 | z hor. 1-4 do 5000 m | m3 | 38.22 | 0 | 0 |  | 128 | 122.88 | 170.5 | 6516.51 | 0 | 0
|  |  |  | 15 | ZÁSYP JAM, RÝH, ŠACHET
|  | P12=19¦P13=19 |  | 16 | se zhutněním | m3 | 65.68 | 0 | 0 |  | 57.5 | 138 | 100.6 | 6607.408 | 0 | 0
|  |  |  | 17 | OBSYP POTRUBÍ
|  | P12=19¦P13=19 |  | 18 | bez prohození sypaniny (69x0,3x0,8) | m3 | 16.56 | 0 | 0 |  | 264.5 | 190.44 | 361.7 | 5989.752 | 0 | 0
|  |  |  | 19 | PÍSEK KOPANÝ
|  | P12=19¦P13=19 |  | 20 | na obsyp potrubí | m3 | 16.56 | 0 | 0 |  | 402 | 289.44 | 552 | 9141.12 | 1400 | 23.18
|  |  |  | 21 | LOŽE POD POTRUBÍ
[5 empty] | ze štěrkopísku do 32 mm (69x0,1x0,8) | m3 | 5.52 | 0 | 0 |  | 730 | 175.2 | 839.5 | 4634.04 | 1700 | 7.72
14-Z-1 |  |  |  | 23 | 1 - Zemní práce - celkem | [6 empty] | 2336.5 |  | 116942.785 |  | 30.9
24
2-A-13 |  |  |  | 25 | 827 - Kanalizace
* |  |  | 2500-286 | 26 | POTRUBÍ Z TRUBEK PLASTOVÝCH
* |  |  | 2500-287 | 27 | PVC SN 4
[5 empty] | DN 200 | m | 8.5 | 600 | 1800 | V materiálu | -564 | -1692 | 285 | 2422.5 | 3.07 | 0.02
[5 empty] | DN 150 | m | 58.5 | 600 | 1800 | V materiálu | -564 | -1692 | 225 | 13162.5 | 3.07 | 0.11
[5 empty] | DN 50 | m | 2 | 600 | 1800 | V materiálu | -564 | -1692 | 145 | 290 | 3.07 | 0.005
TVAROVKY PVC
[5 empty] | koleno DN 150 | ks | 6 | 600 | 1800 | V materiálu | -564 | -1692 | 145 | 870 | 3.07 | 0.002
[5 empty] | odbočka 150/150/45 | ks | 1 | 600 | 1800 | V materiálu | -564 | -1692 | 295 | 295 | 3.07 | 0.002
[5 empty] | napojovací sedlová odbočka DN 200 | ks | 1 | 600 | 1800 | V materiálu | -564 | -1692 | 375 | 375 | 3.07 | 0.002
* |  |  | 1303-116 | 30 | MONTÁŽ TRUB PVC
|  |  |  | 31 | do DN 200 | m | 69 | 21.5 | 64.5 |  | 0 | 0 | 81.5 | 5623.5 | 0 | 0
* |  |  | 2500-802 | 32 | TLAKOVÉ ZKOUŠKY
|  | uPMONT=-3,00¦uCOLOR=0,00¦uTIME=0,00¦uHMAT=100,00¦*uPRICE=24,10¦uNAME=¦uIZOL=0,00¦uTYPE=do DN 50¦uUNIT=m¦P12=19¦uWEIGHT=0,18¦P1=3,00¦P2=1¦uPRICE1=0,00¦P13=19 | 2500-804 | 33 | do DN 200 | m | 69 | 24.1 | 72.3 | V materiálu | 0 | 0 | 44.1 | 3042.9 | 0.18 | 0
|  |  |  | 39 | PLASTOVÁ ŠACHTA DN 400
|  |  |  | 40 | Vč. příslušenství a monráže | m | 4 | 600 | 1200 | V materiálu | -520 | -1040 | 8500 | 34000 | 3.07 | 0.16
Akumulační nádrž
[5 empty] | plastová nádrž vel. F 1,6m, v=2,2m, podklad. bet. deska | kpl | 1 | 600 | 1200 | V materiálu | -520 | -1040 | 36000 | 36000 | 3.07 | 0.25
tl. 100 mm D+M
LAPOL TUKU
[5 empty] | bet. nádrž z prefa dílců, podkl. Bet. deska tl. 150mm | kpl | 1 | 600 | 1200 | V materiálu | -520 | -1040 | 59500 | 59500 | 3.07 | 3.5
přechod. skruž TBR 625/1000/600-1, lit. Poklop tř. D
izol. proti zem. vl. D+M
|  |  |  | 45 | NAPOJENÍ DO KANALIZACE
|  |  |  | 46 | napojení do stáv. kanalizace, osazení odbočky pro napoj. | kpl | 1 | 600 | 1200 | V materiálu | -520 | -1040 | 1500 | 1500 | 3.07 | 0
* |  |  | 3005-37 | 48 | PŘESUN HMOT PRO
* |  |  | 3005-38 | 49 | PLASTOVÉ POTRUBÍ A OBJEKTY NA POTRUBÍ
X |  | uPMONT=-11,00¦uTIME=0,00¦*uPRICE=331,00¦uNAME=¦uTYPE=do 6 m¦uUNIT=t¦P12=19¦uWEIGHT=0,00¦P2=1¦uPRICE1=¦P13=19 | 3005-40 | 50 | kanalizace | t | 4.03 | 331 | 13.87 | Přesun | 447 | 17.88 | 778 | 3135.34
2-Z-13 |  |  |  | 51 | 827 - Kanalizace - celkem |  |  |  | 10612.07 |  |  | -1498.02 |  | 157794.24 |  | 4.031
52
15-A-2 |  |  |  | 53 | 789 - HZS
* |  |  | 3003-7 | 54 | NEZMĚŘ. STAVEBNÍ PRÁCE
X |  | uPMONT=-1,00¦uTIME=0,00¦uHMAT=100,00¦*uPRICE=190,00¦uNAME=¦uTYPE=..¦uUNIT=hod¦P12=19¦uWEIGHT=0,000000¦P1=2,00¦P2=1¦uPRICE1=0,00¦P13=19 | 3003-8 | 55 | stavební práce při montáži | hod | 40 | 190 | 380 | Není | 10 | 20 | 300 | 12000 | 0 | 0
* |  |  | 3003-5 | 56 | ZAMĚŘENÍ GEODETICKÉ
X |  | uPMONT=-1,00¦uTIME=0,00¦uHMAT=100,00¦*uPRICE=190,00¦uNAME=¦uTYPE=..¦uUNIT=hod¦P12=19¦uWEIGHT=0,000000¦P1=1,00¦P2=1¦uPRICE1=0,00¦P13=19 | 3003-6 | 57 | kanalizace vč. skut. stavu | kpl | 1 | 190 | 190 | Není | 1010 | 1010 | 7000 | 7000 | 0 | 0
15-Z-2 |  |  |  | 58 | 789 - HZS - celkem |  |  |  | 760 |  |  | 4340 |  | 19000 |  | 0